## 分部分项工程和单价措施项目清单与计价表
附件1
分部分项工程和单价措施项目清单与计价表（土建）
工程名称: |  | 中山市小榄人民医院垃圾房工程-土建 |  |  |  |  | 标段: |  |  | 第1页, 共9页
序号 | 项目编码 |  | 项目名称 | 项目特征描述 | 计量 单位 | 工程量 |  | 金 额(元)
[8 empty] | 综合单价 | 合价 |  | 其中
暂估价
土方开挖
1 | 040203007001 |  | 切缝 | 1、旧路面机械切缝 水泥混凝土路面 切深2cm | m | 45.480
2 | 011602001001 |  | 开凿地面（混凝土层约厚250mm）。 | 1、风炮开凿地面混凝土层 厚度250mm | m2 | 87.000
3 | 010103002002 |  | 拆除混凝土地面废料外运 | 1、装载机装松散石方 2、自卸汽车运石方 运距10km | m3 | 21.750
4 | 010101004001 |  | 挖基坑土方 | 1、人机配合挖基坑土方 | m3 | 34.800
5 | 010103002001 |  | 余土弃置 | 1、挖掘机装土方 2、自卸汽车运土方 运距3km | m3 | 34.800
6 | 040202003001 |  | 100厚石粉（加10%水泥）稳定层 | 1、集中拌合水泥石屑混合料 水泥含量 10% 2、自卸汽车运输水泥石屑(碎石)混合料 运距3km 3、机械铺筑水泥石屑(碎石)混合料 厚度 10cm | m2 | 77.150
地面结构
7 | 010501004001 |  | 满堂基础 | 1、混凝土种类:商品混凝土 2、混凝土强度等级:C30 | m3 | 32.112
8 | 011101001001 |  | 水泥砂浆楼地面40mm(地面处理) | 1、水泥砂浆整体面层 2、材料：干混地面砂浆 M15 | m2 | 68.000
本页小计
分部分项工程和单价措施项目清单与计价表（土建）
工程名称: |  | 中山市小榄人民医院垃圾房工程-土建 |  |  |  |  | 标段: |  |  | 第2页, 共9页
序号 | 项目编码 |  | 项目名称 | 项目特征描述 | 计量 单位 | 工程量 |  | 金 额(元)
[8 empty] | 综合单价 | 合价 |  | 其中
暂估价
9 | 010515001001 |  | 现浇构件钢筋 | 1、钢筋种类、规格:Ⅲ级钢 Φ12 | t | 0.435
10 | 010515001002 |  | 现浇构件钢筋 | 1、钢筋种类、规格:Ⅲ级钢 Φ16 | t | 0.748
11 | 010515001003 |  | 现浇构件钢筋 | 1、钢筋种类、规格:Ⅰ级钢 Φ10内 2、钢筋类型:马凳筋 | t | 0.097
梁柱结构
12 | 010603002001 |  | 结构钢柱 | 1、柱类型:工字钢 表面镀锌 2、钢材品种、规格:450*150*11.5mm | t | 2.760
13 | 010501003001 |  | 钢柱水泥基础400*400*400 | 1、混凝土种类:商品混凝土 2、混凝土强度等级:C25 | m3 | 0.448
14 | 010516002001 |  | 预埋铁件 | 1、预埋钢板 300*300*20mm 2、地脚螺栓M18 L=500mm | t | 0.099
15 | 010604001001 |  | 结构钢梁 | 1、柱类型:工字钢 表面镀锌 2、钢材品种、规格:450*250*5mm | t | 2.770
屋面、墙面结构
16 | 010602001001 |  | 楼顶骨架 | 1、钢材品种、规格:100*50mm镀锌钢管 | t | 1.041
17 | 010901003001 |  | 顶封阳光板 | 1、PC阳光板8mm | m2 | 87.000
本页小计
分部分项工程和单价措施项目清单与计价表（土建）
工程名称: |  | 中山市小榄人民医院垃圾房工程-土建 |  |  |  |  | 标段: |  |  | 第3页, 共9页
序号 | 项目编码 |  | 项目名称 | 项目特征描述 | 计量 单位 | 工程量 |  | 金 额(元)
[8 empty] | 综合单价 | 合价 |  | 其中
暂估价
18 | 011207001002 |  | 内立面封铝合金板 | 1.50*50mm镀锌方钢做骨架（间隔为800*800mm） 2.1.2mm厚铝合金板800*800 | m2 | 169.000
19 | 011207001002 |  | 外立面封铝合金板 | 1.50*50mm镀锌方钢做骨架（间隔为800*800mm） 2.1.2mm厚铝合金板800*800 | m2 | 169.000
地面明渠
20 | 010507003001 |  | 排水沟垫层 | 1、混凝土种类:商品混凝土 2、混凝土强度等级:C15 | m | 32.000
21 | 010507003002 |  | 排水沟贴瓷砖 | 1、镶贴陶瓷面砖：釉面砖 300*300 | m | 32.000
22 | 010507003003 |  | 排水沟铺渠板 | 1、300mm宽304不锈钢明渠板（1.2mm厚) | m | 32.000
23 | 010516002002 |  | 预埋铁件(L30*2角钢） | 1、L30*2角钢 2、铁脚Φ8 L=80 | t | 0.098
门窗
24 | 010807001001 |  | 铝合金窗12扇（尺寸700mm*1800mm） | 1、（凤铝）铝合金窗壁厚1.4mm，8mm钢化玻璃（304不锈钢铰链、铝合金把手等配件）包工包料//调：建筑面积在500m2以下 | m2 | 15.120
本页小计
分部分项工程和单价措施项目清单与计价表（土建）
工程名称: |  | 中山市小榄人民医院垃圾房工程-土建 |  |  |  |  | 标段: |  |  | 第4页, 共9页
序号 | 项目编码 |  | 项目名称 | 项目特征描述 | 计量 单位 | 工程量 |  | 金 额(元)
[8 empty] | 综合单价 | 合价 |  | 其中
暂估价
25 | 010803001001 |  | 铝合金卷闸（含电动机） | 1、1.2mm厚双层铝合金卷闸，含滑轨及配件 2、松下专用卷闸电机组，含安装费及调试费 | m2 | 33.000
污水池
26 | 040504001001 |  | 砌污水池（尺寸2000mm*1000mm*600mm高） | 1、非定型井垫层 混凝土(普通预拌混凝土 C15 2、砖规格尺寸：红砖 240×115×53 3、污水池内外侧、井底抹灰：20mm干混抹灰砂浆M15 | 座 | 1.000
27 | 011204003003 |  | 污水池贴瓷砖 | 1、安装方式:镶贴 2、面层材料品种、规格：釉面砖 300*300 3、结合层厚度、配合比：:干混抹灰砂浆M15 | m2 | 6.000
迁移锅炉房烟囱缆绳
28 | 010810002001 |  | 预留钢构件 | 1、定制专用预留钢构件（12mm厚） | 项 | 1.000
29 | 010810002001 |  | 迁移钢缆 | 1、拆除原钢缆直径8mm，长度20m 2、用30吨或以上吊车重新固定钢缆 | 项 | 1.000
医疗垃圾暂存处改造
本页小计
分部分项工程和单价措施项目清单与计价表（土建）
工程名称: |  | 中山市小榄人民医院垃圾房工程-土建 |  |  |  |  | 标段: |  |  | 第5页, 共9页
序号 | 项目编码 |  | 项目名称 | 项目特征描述 | 计量 单位 | 工程量 |  | 金 额(元)
[8 empty] | 综合单价 | 合价 |  | 其中
暂估价
30 | 011605002001 |  | 墙体瓷砖拆除 | 1、立面块料拆除 陶瓷面砖 2、拆除废料外运10km | m2 | 120.000
31 | 011406001001 |  | 仿瓷涂料 | 1、满刮腻子一遍 2、仿瓷涂料三遍 | m2 | 128.000
32 | 010401003001 |  | 180mm厚外墙 | 1、墙体类型:外墙 2、墙体厚度:180mm 3、砖品种、规格、强度等级:灰砂砖，240mm×115mm×53mm，MU10 4、砂浆强度等级、配合比:干混砌筑砂浆M7.5 | m3 | 4.399
33 | 010503005001 |  | 过梁 C20 | 1、混凝土种类:商品混凝土 2、混凝土强度等级:C20 | m3 | 0.101
34 | 010515001005 |  | 现浇构件钢筋 | 1、钢筋种类、规格:Ⅰ级钢，Φ10内 | t | 0.005
35 | 010515001006 |  | 现浇构件钢筋（箍筋） | 1、钢筋种类、规格:Ⅰ级钢，Φ10内 | t | 0.006
36 | 010802001001 |  | 双扇不锈钢门2mm厚（宽2400mm*高2100mm） | 1、双扇不锈钢门2mm厚（宽2400mm*高2100mm）包安装及不锈钢锁及其他五金配件 | m2 | 5.040
本页小计
分部分项工程和单价措施项目清单与计价表（土建）
工程名称: |  | 中山市小榄人民医院垃圾房工程-土建 |  |  |  |  | 标段: |  |  | 第6页, 共9页
序号 | 项目编码 |  | 项目名称 | 项目特征描述 | 计量 单位 | 工程量 |  | 金 额(元)
[8 empty] | 综合单价 | 合价 |  | 其中
暂估价
37 | 011204003001 |  | 贴内墙砖 | 1、安装方式:镶贴 2、面层材料品种、规格、颜色:瓷砖 300*450*10mm （冠珠） 3、找平层厚度：20mm干混抹灰砂浆M15 4、结合层厚度：:5mm干混抹灰砂浆M15 | m2 | 25.000
38 | 011204003002 |  | 贴外墙砖 | 1、安装方式：镶贴 2、面层材料品种、规格：:纸皮砖45*95*5mm（白兔） 3、找平层厚度：20mm干混抹灰砂浆M15 4、结合层厚度：:水泥膏 | m2 | 17.000
室外散水、坡道
39 | 010507001001 |  | 散水、坡道 | 1、300厚C30砼 2、300厚杂石垫层 | m2 | 35.080
40 | 040202003001 |  | 150厚6%水泥石粉压实 | 1、集中拌合水泥石屑混合料 水泥含量 6% 2、自卸汽车运输水泥石屑(碎石)混合料 运距3km 3、机械铺筑水泥石屑(碎石)混合料 厚度 15cm | m2 | 35.080
41 | 010515001004 |  | 现浇构件钢筋 | 1、钢筋种类、规格:Ⅰ级钢，Φ10内 | t | 0.202
42 | 011602001001 |  | 开凿地面（混凝土层约厚250mm） | 1、风炮开凿地面混凝土层 厚度250mm | m2 | 36.200
本页小计
分部分项工程和单价措施项目清单与计价表（土建）
工程名称: |  | 中山市小榄人民医院垃圾房工程-土建 |  |  |  |  | 标段: |  |  | 第7页, 共9页
序号 | 项目编码 |  | 项目名称 | 项目特征描述 | 计量 单位 | 工程量 |  | 金 额(元)
[8 empty] | 综合单价 | 合价 |  | 其中
暂估价
43 | 010103002002 |  | 拆除混凝土地面废料外运 | 1、装载机装松散石方 2、自卸汽车运石方 运距10km | m3 | 9.050
44 | 010101003001 |  | 挖沟槽土方 | 1、人机配合挖沟槽 | m3 | 18.100
45 | 010103002001 |  | 余土弃置 | 1、挖掘机装土方 2、自卸汽车运土方 运距10km | m3 | 18.100
46 | 040402017001 |  | 胀缝 | 1、伸缝 沥青玛蹄脂 | m | 45.480
47 | 040901001001 |  | 新旧路面植筋 | 1、钢筋植筋增加费 直径10m 2、L=0.2m，间距70mm | 个 | 650.000
措施项目
| AQFHWMSG |  | 绿色施工安全防护措施费
48 | 粤011701008001 |  | 综合钢脚手架（生活垃圾房改造） | 1、综合钢脚手架搭拆 高度(m以内) 12.5 2、装修用综合脚手架使用费 | m2 | 247.434
49 | 粤011701010001 |  | 满堂脚手架（生活垃圾房改造） | 1、满堂脚手架(钢管) 基本层6.5m | m2 | 78.275
50 | 粤011701011001 |  | 里脚手架（生活垃圾房改造） | 1、里脚手架(钢管) 民用建筑 基本层6 | m2 | 39.138
51 | 粤011701012001 |  | 墙柱面活动脚手架(医疗垃圾暂存处改造) | 1、墙柱面活动脚手架 | m2 | 128.000
52 | MBZC001 |  | 模板的支架 |  | t | 1.000
53 | SGXCWDHLSZDWD001 |  | 施工现场围挡和临时占地围挡 |  | 项 | 1.000
本页小计
分部分项工程和单价措施项目清单与计价表（土建）
工程名称: |  | 中山市小榄人民医院垃圾房工程-土建 |  |  |  |  | 标段: |  |  | 第8页, 共9页
序号 | 项目编码 |  | 项目名称 | 项目特征描述 | 计量 单位 | 工程量 |  | 金 额(元)
[8 empty] | 综合单价 | 合价 |  | 其中
暂估价
54 | 粤011701008002 |  | 施工现场围挡H=2.5m | 1、穿孔镀锌钢板围挡A1 进场安拆或场内移动安拆 2、穿孔镀锌钢板围挡A1 使用期 1个月 | m | 38.000
55 | SGWDZM001 |  | 施工围档照明 |  | 项 | 1.000
56 | LSGGJTD001 |  | 临时钢管架通道 |  | 项 | 1.000
57 | 粤011701014001 |  | 独立安全挡板 |  | m2 | 1.000
58 | DZSBJC001 |  | 吊装设备基础 |  | 项 | 1.000
59 | FCJZLSSGFHP001 |  | 防尘降噪绿色施工防护棚 |  | m2 | 1.000
60 | SGBD001 |  | 施工便道 |  | m | 1.000
61 | YBYL001 |  | 样板引路 |  | 项 | 1.000
| QTCSF |  | 其他措施项目费
62 | 011702001001 |  | 400厚混凝土板模板 | 1、满堂基础模板 无梁式 | m2 | 39.616
63 | 011702001002 |  | 独立基础模板 | 1、独立基础模板 | m2 | 4.480
64 | 011702009001 |  | 过梁模板 | 1、梁模板 圈梁模板 支模高度3.6m | m2 | 1.120
65 | 011702001003 |  | 污水池垫层模板 | 1、基础垫层模板 | m2 | 0.600
66 | 011702001004 |  | 排水沟垫层模板 | 1、排水沟垫层模板 | m2 | 6.600
67 | 011707004001 |  | 二次搬运 |  | 项 | 1.000
68 | 011707005001 |  | 冬雨季施工 |  | 项 | 1.000
69 | 011707006001 |  | 地上、地下设施、建筑物的临时保护设施 |  | 项 | 1.000
70 | 011707007001 |  | 已完工程及设备保护 |  | 项 | 1.000
本页小计
分部分项工程和单价措施项目清单与计价表（土建）
工程名称: |  | 中山市小榄人民医院垃圾房工程-土建 |  |  |  |  | 标段: |  |  | 第9页, 共9页
序号 | 项目编码 |  | 项目名称 | 项目特征描述 | 计量 单位 | 工程量 |  | 金 额(元)
[8 empty] | 综合单价 | 合价 |  | 其中
暂估价
71 | CSQTFY001 |  | 其他费用 |  | 项 | 1.000
本页小计
合计