## 分部分项工程和单价措施项目清单与计价表
附件2
分部分项工程和单价措施项目清单与计价表（安装）
工程名称: |  | 中山市小榄人民医院垃圾房工程-安装 |  |  |  |  | 标段: |  |  | 第1页, 共6页
序号 | 项目编码 |  | 项目名称 | 项目特征描述 | 计量 单位 | 工程量 |  | 金 额(元)
[8 empty] | 综合单价 | 合价 |  | 其中
暂估价
给排水工程
1 | 041001001001 |  | 旧路面机械切缝 | 1、旧路面机械切缝 水泥混凝土路面 5cm厚 | m | 140.000
2 | 041001001002 |  | 拆除路面（供水管） | 1、小型机械拆除混凝土类路面层 无筋 厚15cm 2、人工装自卸汽车 石方 3、自卸汽车运石方 运距10km//扩：D1-1-126+D1-1-127*9 | m2 | 30.000
3 | 040203007001 |  | 路面修复（供水管） | 1、水泥混凝土路面 厚度 15cm//扩：D2-3-46+D2-3-47*-5 2、水泥混凝土路面养生 水养生 | m2 | 30.000
4 | 041001001003 |  | 拆除路面（排水管） | 1、小型机械拆除混凝土类路面层 无筋 厚20cm//扩：D1-4-3+D1-4-4*5 2、人工装自卸汽车 石方 3、自卸汽车运石方 运距10km//扩：D1-1-126+D1-1-127*9 | m2 | 12.000
5 | 040203007002 |  | 路面修复（排水管） | 1、水泥混凝土路面 厚度 20cm(普通预拌混凝土 C30) 2、水泥混凝土路面养生 水养生 | m2 | 12.000
6 | 040101002001 |  | 挖沟槽土方 | 1、人工挖沟槽土方 一、二类土 深度在2m内 2、挖掘机挖沟槽、基坑土方 一、二类土 | m3 | 29.400
7 | 040103001001 |  | 回填方 | 1、回填土 夯实机夯实 槽、坑 | m3 | 29.400
8 | 031001006001 |  | PP-R供水管 DN75 | 1、室外塑料给水管(电熔连接) 公称外径(mm以内) 90 2、塑料给水管¦PP-R供水管 DN75 3、室外塑料给水管电熔管件¦DN75 4、管道消毒、冲洗 公称直径(mm以内) 80 | m | 50.000
9 | 031001006002 |  | PVC-U排水管 DN150 | 1、室外塑料排水管(粘接) 公称外径(mm以内) 160 2、塑料排水管¦PVC-U排水管 DN150 3、塑料排水管直接¦DN150 | m | 20.000
本页小计
分部分项工程和单价措施项目清单与计价表（安装）
工程名称: |  | 中山市小榄人民医院垃圾房工程-安装 |  |  |  |  | 标段: |  |  | 第2页, 共6页
序号 | 项目编码 |  | 项目名称 | 项目特征描述 | 计量 单位 | 工程量 |  | 金 额(元)
[8 empty] | 综合单价 | 合价 |  | 其中
暂估价
10 | 031004003001 |  | 立式陶瓷洗手盆（304不锈钢水龙头） | 1、洗脸盆 立柱式 冷水 2、立式陶瓷洗手盆 3、304不锈钢水龙头¦DN15 | 组 | 1.000
11 | 031004014001 |  | 污水池水龙头 DN15 | 1、单冷水龙头安装 公称直径(mm以内) 15 2、水龙头¦DN15 | 个 | 2.000
12 | 031001006003 |  | PP-R给水管 DN25 | 1、室内塑料给水管(电熔连接) 公称外径(mm以内) 32 2、塑料给水管¦PP-R给水管 DN25 3、室内塑料给水管电熔管件¦DN25 4、管道消毒、冲洗 公称直径(mm以内) 25 | m | 3.000
13 | 031001006004 |  | PVC-U排水管 DN50 | 1、室内塑料排水管(粘接) 公称外径(mm以内) 50 2、塑料排水管¦PVC-U排水管 DN50 3、室内塑料排水管件¦DN50 | m | 3.000
14 | 031001006005 |  | PVC-U雨水管 DN150 | 1、室内塑料排水管(粘接) 公称外径(mm以内) 160 2、塑料排水管¦PVC-U雨水管 DN150 3、室内塑料排水管件¦DN150 | m | 50.000
雨水井改造
15 | 041001001004 |  | 旧路面机械切缝 | 1、旧路面机械切缝 水泥混凝土路面 5cm厚 | m | 30.000
16 | 041001001005 |  | 拆除路面 | 1、小型机械拆除混凝土类路面层 无筋 厚20cm//扩：D1-4-3+D1-4-4*5 2、人工装自卸汽车 石方 3、自卸汽车运石方 运距10km//扩：D1-1-126+D1-1-127*9 | m2 | 9.000
17 | 040203007003 |  | 路面修复 | 1、水泥混凝土路面 厚度 20cm(普通预拌混凝土 C30) 2、水泥混凝土路面养生 水养生 | m2 | 9.000
18 | 040101002002 |  | 挖沟槽土方 | 1、人工挖沟槽土方 一、二类土 深度在2m内 2、挖掘机挖沟槽、基坑土方 一、二类土 | m3 | 6.300
本页小计
分部分项工程和单价措施项目清单与计价表（安装）
工程名称: |  | 中山市小榄人民医院垃圾房工程-安装 |  |  |  |  | 标段: |  |  | 第3页, 共6页
序号 | 项目编码 |  | 项目名称 | 项目特征描述 | 计量 单位 | 工程量 |  | 金 额(元)
[8 empty] | 综合单价 | 合价 |  | 其中
暂估价
19 | 040103001002 |  | 回填方 | 1、回填土 夯实机夯实 槽、坑 | m3 | 6.300
20 | 040504001002 |  | 砌沙井 500*500 | 1、砖砌 矩形 2、砖墙 抹灰 井内侧 3、井盖、井箅安装 检查井 铸铁井盖、座 4、高强度钢纤维井盖¦500*500 | 座 | 2.000
21 | 031001006009 |  | PVC-U排水管 DN150 | 1、室外塑料排水管(粘接) 公称外径(mm以内) 160 2、塑料排水管¦PVC-U排水管 DN150 3、塑料排水管直接¦DN150 | m | 15.000
污水井改造
22 | 041001001006 |  | 旧路面机械切缝 | 1、旧路面机械切缝 水泥混凝土路面 5cm厚 | m | 30.000
23 | 041001001007 |  | 拆除路面 | 1、小型机械拆除混凝土类路面层 无筋 厚20cm//扩：D1-4-3+D1-4-4*5 2、人工装自卸汽车 石方 3、自卸汽车运石方 运距10km//扩：D1-1-126+D1-1-127*9 | m2 | 9.000
24 | 040203007004 |  | 路面修复 | 1、水泥混凝土路面 厚度 20cm(普通预拌混凝土 C30) 2、水泥混凝土路面养生 水养生 | m2 | 9.000
25 | 040101002003 |  | 挖沟槽土方 | 1、人工挖沟槽土方 一、二类土 深度在2m内 2、挖掘机挖沟槽、基坑土方 一、二类土 | m3 | 6.300
26 | 040103001003 |  | 回填方 | 1、回填土 夯实机夯实 槽、坑 | m3 | 6.300
27 | 040504001004 |  | 砌沙井 450*450 | 1、砖砌 矩形 2、砖墙 抹灰 井内侧 3、井盖、井箅安装 检查井 铸铁井盖、座 4、高强度钢纤维井盖¦500*500 | 座 | 1.000
本页小计
分部分项工程和单价措施项目清单与计价表（安装）
工程名称: |  | 中山市小榄人民医院垃圾房工程-安装 |  |  |  |  | 标段: |  |  | 第4页, 共6页
序号 | 项目编码 |  | 项目名称 | 项目特征描述 | 计量 单位 | 工程量 |  | 金 额(元)
[8 empty] | 综合单价 | 合价 |  | 其中
暂估价
28 | 031001006008 |  | PVC-U排水管 DN150 | 1、室外塑料排水管(粘接) 公称外径(mm以内) 160 2、塑料排水管¦PVC-U排水管 DN150 3、塑料排水管直接¦DN150 | m | 15.000
电气工程
29 | 041001001008 |  | 旧路面机械切缝 | 1、旧路面机械切缝 水泥混凝土路面 5cm厚 | m | 160.000
30 | 041001001009 |  | 拆除路面 | 1、小型机械拆除混凝土类路面层 无筋 厚25cm//扩：D1-4-3+D1-4-4*10 2、人工装自卸汽车 石方 3、自卸汽车运石方 运距10km//扩：D1-1-126+D1-1-127*9 | m2 | 48.000
31 | 040203007005 |  | 路面修复 | 1、水泥混凝土路面 厚度 20cm(普通预拌混凝土 C30) 2、水泥混凝土路面养生 水养生 | m2 | 48.000
32 | 040101002004 |  | 挖沟槽土方 | 1、人工挖沟槽土方 一、二类土 深度在2m内 2、挖掘机挖沟槽、基坑土方 一、二类土 | m3 | 33.600
33 | 040103001004 |  | 回填方 | 1、回填土 夯实机夯实 槽、坑 | m3 | 33.600
34 | 030404017001 |  | 配电箱 | 1、控制设备及低压电器安装 成套配电箱安装 悬挂式(半周长m以内) 1 2、成套配电箱 | 台 | 1.000
35 | 030411001001 |  | 配管 PVC-DN75(埋地） | 1、刚性难燃线管埋地敷设 公称直径（mm以内） 80 2、刚性难燃管¦PVC-75 | m | 80.000
36 | 030411001003 |  | 配管 PVC-50 | 1、刚性难燃线管砖、混凝土结构暗配 公称直径(mm以内) 50 2、刚性难燃管¦PVC-50 | m | 200.000
37 | 030411001002 |  | 配管 PVC-25 | 1、刚性难燃线管砖、混凝土结构暗配 公称直径(mm以内) 25 2、刚性难燃管¦PVC-25 | m | 134.000
38 | 030411004001 |  | 配线 BVV-16mm2 | 1、硬绝缘导线管内穿线 导线截面(mm2以内) 16 2、绝缘电线¦BVV-16mm2 | m | 30.000
本页小计
分部分项工程和单价措施项目清单与计价表（安装）
工程名称: |  | 中山市小榄人民医院垃圾房工程-安装 |  |  |  |  | 标段: |  |  | 第5页, 共6页
序号 | 项目编码 |  | 项目名称 | 项目特征描述 | 计量 单位 | 工程量 |  | 金 额(元)
[8 empty] | 综合单价 | 合价 |  | 其中
暂估价
39 | 030411004004 |  | 配线 BVV-10mm2 | 1、硬绝缘导线管内穿线 导线截面(mm2以内) 16 2、绝缘电线¦BVV-10mm2 | m | 150.000
40 | 030411004003 |  | 配线 BVV-4mm2 | 1、硬绝缘导线管内穿线 导线截面(mm2以内) 6 2、绝缘电线¦BVV-4mm2 | m | 600.000
41 | 030411004002 |  | 配线 BVV-2.5mm2 | 1、硬绝缘导线管内穿线 导线截面(mm2以内) 2.5 2、绝缘电线¦BVV-2.5mm2 | m | 400.000
42 | 030412005001 |  | LED日光灯 40W | 1、普通成套型荧光灯具安装 吸顶式 单管 2、LED日光灯¦40W | 套 | 20.000
43 | 030404035001 |  | 带开关二三插座 | 1、控制设备及低压电器安装 单相暗插座安装 单相（A以下） 16 2、成套插座¦带开关二三插座 | 个 | 30.000
44 | 030413002001 |  | 凿(压)槽 | 1、凿槽、刨沟(砖结构) 宽×深(mm以内) 70×70 2、沟槽修补 尺寸(宽×深mm) 70×70 | m | 42.000
45 | 030411006001 |  | 接线盒 | 1、接线盒安装 接线盒 暗装 2、接线盒 | 个 | 50.000
拆除路灯
46 | 030412007001 |  | 拆除路灯 H=4m | 1、机械拆除混凝土构筑物 有筋 2、路灯金属杆安装 单杆式(杆长m以下) 5//调：人工*0.3 材料*0 机具*0.3 主材*0 3、抱箍式单臂挑灯架安装 单抱箍(臂长m) 1.2以下//调：人工*0.3 材料*0 机具*0.3 主材*0 | 套 | 2.000
47 | 030411006003 |  | 线路检查 | 1、线路检查 2、线路检查 | 处 | 2.000
48 | 030411006002 |  | 接线盒(检查线路） | 1、接线盒安装 接线盒 暗装 2、接线盒 | 个 | 2.000
49 | 040203007006 |  | 路面修复 600*600 | 1、水泥混凝土路面 厚度 25cm//扩：D2-3-46+D2-3-47*5 2、水泥混凝土路面养生 水养生 | m2 | 0.720
措施项目
本页小计
分部分项工程和单价措施项目清单与计价表（安装）
工程名称: |  | 中山市小榄人民医院垃圾房工程-安装 |  |  |  |  | 标段: |  |  | 第6页, 共6页
序号 | 项目编码 |  | 项目名称 | 项目特征描述 | 计量 单位 | 工程量 |  | 金 额(元)
[8 empty] | 综合单价 | 合价 |  | 其中
暂估价
| AQFHWMSG |  | 绿色施工安全防护措施费
50 | SGXCWDHLSZDWD001 |  | 施工现场围挡和临时占地围挡 |  | 项 | 1.000
51 | SGWDZM001 |  | 施工围档照明 |  | 项 | 1.000
52 | SGBD001 |  | 施工便道 |  | 项 | 1.000
53 | FCJZLSSGFHP001 |  | 防尘降噪绿色施工防护棚 |  | 项 | 1.000
54 | YBYL001 |  | 样板引路 |  | 项 | 1.000
| QTCSF |  | 其他措施项目费
55 | 031301010001 |  | 安装与生产同时进行施工增加费 |  | 项 | 1.000
56 | 031301011001 |  | 在有害身体健康环境中施工增加费 |  | 项 | 1.000
57 | 031301017001 |  | 脚手架搭拆费 |  | 项 | 1.000
58 | 031302003001 |  | 在地下（暗）室、设备及大口径管道内等特殊施工部位进行施工增加费 |  | 项 | 1.000
59 | 031302007001 |  | 高层建筑增加费 |  | 项 | 1.000
60 | DXGXJCJXF001 |  | 地下管线交叉降效费 |  | 项 | 1.000
61 | 031301018001 |  | 其他措施 |  | 项 | 1.000
本页小计
合计